## PRENSACABOECOTEC
PRENSA CABOS ECOTEC FABRICAÇÃO NACIONAL
|  | Material | Anéis de vedação | Proteção | Temperatura de trabalho | Cores
|  | PA V2 | NBR/PE | IP 67 nos ranges indicados, com o ring na rosca de conexão | 20°C a 80°C | Cinza RAL 1035 Preto RAL 9005
Rosca | mm | Comprimento de Rosca GL mm | mm | Codigo Preto | Codigo Cinza
Rosca PG - Curta
PG 07 | 3 - 7 | 8 | 15 | VCLCP07B | VCLCP07G
PG 09 | 4,5 - 10 | 8 | 19 | VCLCP09B | VCLCP09G
PG 11 | 4,5 - 10 | 8 | 22 | VCLCP11B | VCLCP11G
PG 13,5 | 6 - 12 | 9 | 24 | VCLCP13,5B | VCLCP13,5G
PG 16 | 7 - 13 | 9 | 24 | VCLCP16B | VCLCP16G
PG 21 | 9 - 17 | 11 | 30 | VCLCP21B | VCLCP21G
PG 29 | 18 - 25 | 11 | 42 | VCLCP29B | VCLCP29G
Rosca PG - Longa
PG 07 | 3 - 7 | 15 | 15 | VCLCP07BL | VCLCP07GL
PG 09 | 4,5 - 10 | 15 | 19 | VCLCP09BL | VCLCP09GL
PG 11 | 4,5 - 10 | 15 | 22 | VCLCP11BL | VCLCP11GL
PG 13,5 | 6 - 12 | 15 | 24 | VCLCP13,5BL | VCLCP13,5GL
PG 16 | 7 - 13 | 15 | 24 | VCLCP16BL | VCLCP16GL
PG 21 | 9 - 17 | 15 | 30 | VCLCP21BL | VCLCP21GL
PG 29 | 18 - 25 | 15 | 42 | VCLCP29BL | VCLCP29GL
Rosca Métrica
M12 x 1,5 | 3 - 7 | 8 | 15 | VCLCM12B | VCLCM12G
M16 | 4,5 - 10 | 8 | 19 | VCLCM16B | VCLCM16G
M20 | 7 - 13 | 9 | 24 | VCLCM20B | VCLCM20G
M25 | 9 - 17 | 11 | 30 | VCLCM25B | VCLCM25G
M32 | 18 - 25 | 11 | 42 | VCLCM32B | VCLCM32G
| 18 - 25 | 15 | 42 | VCLCM32BL | VCLCM32GL
Rosca Polegada NPT
NPT 3/8" | 4,5 - 10 | 14 | 19 | VCLCN3/8B | VCLCN3/8
NPT 1/2" | 7 - 13 | 14 | 24 | VCLCN1/2B | VCLCN1/2
NPT 3/4" | 9 - 17 | 14 | 30 | VCLCN3/4B | VCLCN3/4
NPT 1" | 18 - 25 | 19 | 42 | VCLCN1B | VCLCN1